## Theta
| BW30LE |  |  | XLE |  | AG
pH | Theta_m |  |  | pH | Theta_m | pH | Theta_m
4.5 | -0.36 |  |  | 4.5 | -0.189 | 4.5 | 0.1
7 | 0.086 | 0.0454 |  | 7 | 0.279 | 7 | 0.276
8.5 | 0.062 |  |  | 8.5 | 0.374 | 8.5 | 0.474
SW30HRLE
|  | pH | Theta_m
|  | 4.5 | -0.28
|  | 7 | 0.31
|  | 8.5 | 0.47

## NH4+ Permeability
SUEZ AG |  | Dow Filmtec BW30LE |  | Dow Filmtec XLE |  | Dow Filmtec SW30HRLE
pH | w_NH4 | pH | w_NH4 | pH | w_NH4 | pH | w_NH4
4.5 | 1.62e-06 | 4.5 | 6.63e-07 | 4.5 | 1.337e-06 | 4.5 | 3.8e-06
7 | 8.4e-07 | 7 | 8.81e-07 | 7 | 1.2e-06 | 7 | 1.2e-06
8.5 |  | 8.5 |  | 8.5 |  | 8.5

## NaCl Permeability
Dow Filmtec BW30LE |  | Dow Filmtec XLE |  | Dow Filmtec SW30HRLE |  | SUEZ AG
pH | W_NaCl | pH | W_NaCl | pH | W_NaCl | pH | W_NaCl
4.5 | 2.82e-07 | 4.5 | 3.48e-07 | 4.5 | 6.74e-08 | 4.5 | 3.41e-07
7 | 2.55e-07 | 7 | 3.96e-07 | 7 | 6.88e-08 | 7 | 3.17e-07
|  | 8.5 | 2.9e-07 | 8.5 | 7.73e-08 | 8.5 | 2.55e-07
8.5 | 2.55e-07

## Water Permeability
Dow Filmtec BW30LE |  |  |  | Dow Filmtec XLE |  |  | Dow Filmtec SW30HRLE |  |  | SUEZ AG
pH | W_H2O | W_H2O (m/s) | 3600000 | pH | W_H2O | W_H2O (m/s) | pH | W_H2O | W_H2O (m/s) | pH | W_H2O | W_H2O (m/s)
4.5 | 3.6 | 1e-06 |  | 4.5 | 3.44 | 9.5556e-07 | 4.5 | 1.302 | 3.6167e-07 | 4.5 | 1.996 | 5.5444e-07
7 | 2.3 | 6.3889e-07 |  | 7 | 3.403 | 9.4528e-07 | 7 | 1.18 | 3.2778e-07 | 7 | 2.26 | 6.2778e-07
8.5 | 2.5 | 6.9444e-07 |  | 8.5 | 3.262 | 9.0611e-07 | 8.5 | 1.311 | 3.6417e-07 | 8.5 | 2.585 | 7.1806e-07