## Sheet1
Recovery | Jw(m/s) | Cp(M) | Cm(M) | osmotic_pressure | Pbar | Brine pH | Cl added
50 | 8.3333e-06 | 0.00059795 | 0.017368 | 0.40409 | 5.404 | 6.5 | 0.011959
51 | 8.3333e-06 | 0.00070059 | 0.020349 | 0.47241 | 5.4723 | 6.5 | 0.014012
52 | 8.3333e-06 | 0.00080322 | 0.02333 | 0.54051 | 5.5404 | 6.5 | 0.016064
53 | 8.3333e-06 | 0.00090586 | 0.026312 | 0.60843 | 5.6083 | 6.5 | 0.018117
54 | 8.3333e-06 | 0.0010085 | 0.029293 | 0.67617 | 5.6761 | 6.5 | 0.02017
55 | 8.3333e-06 | 0.0011111 | 0.032274 | 0.74375 | 5.7436 | 6.5 | 0.022223
56 | 8.3333e-06 | 0.0012138 | 0.035255 | 0.81117 | 5.8111 | 6.5 | 0.024275
57 | 8.3333e-06 | 0.0013164 | 0.038236 | 0.87845 | 5.8783 | 6.5 | 0.026328
58 | 8.3333e-06 | 0.001419 | 0.041217 | 0.94559 | 5.9455 | 6.5 | 0.028381
59 | 8.3333e-06 | 0.0015217 | 0.044199 | 1.0126 | 6.0125 | 6.5 | 0.030434
60 | 8.3333e-06 | 0.0016243 | 0.04718 | 1.0795 | 6.0794 | 6.5 | 0.032486
61 | 8.3333e-06 | 0.001727 | 0.050161 | 1.1462 | 6.1461 | 6.5 | 0.034539
62 | 8.3333e-06 | 0.0018296 | 0.053142 | 1.2129 | 6.2128 | 6.5 | 0.036592
63 | 8.3333e-06 | 0.0019322 | 0.056123 | 1.2794 | 6.2793 | 6.5 | 0.038644
64 | 8.3333e-06 | 0.0020349 | 0.059105 | 1.3458 | 6.3457 | 6.5 | 0.040697
65 | 8.3333e-06 | 0.0021375 | 0.062086 | 1.4122 | 6.4121 | 6.5 | 0.04275
66 | 8.3333e-06 | 0.0022401 | 0.065067 | 1.4784 | 6.4783 | 6.5 | 0.044803
67 | 8.3333e-06 | 0.0023428 | 0.068048 | 1.5445 | 6.5444 | 6.5 | 0.046855
68 | 8.3333e-06 | 0.0024454 | 0.071029 | 1.6106 | 6.6104 | 6.5 | 0.048908
69 | 8.3333e-06 | 0.002548 | 0.07401 | 1.6765 | 6.6764 | 6.5 | 0.050961
70 | 8.3333e-06 | 0.0026507 | 0.076992 | 1.7424 | 6.7422 | 6.5 | 0.053014
71 | 8.3333e-06 | 0.0027533 | 0.079973 | 1.8081 | 6.808 | 6.5 | 0.055066
72 | 8.3333e-06 | 0.002856 | 0.082954 | 1.8738 | 6.8737 | 6.5 | 0.057119
73 | 8.3333e-06 | 0.0029586 | 0.085935 | 1.9394 | 6.9393 | 6.5 | 0.059172
74 | 8.3333e-06 | 0.0030612 | 0.088916 | 2.005 | 7.0048 | 6.5 | 0.061225
75 | 8.3333e-06 | 0.0031639 | 0.091898 | 2.0704 | 7.0703 | 6.5 | 0.063277
76 | 8.3333e-06 | 0.0032665 | 0.094879 | 2.1358 | 7.1357 | 6.5 | 0.06533
77 | 8.3333e-06 | 0.0033691 | 0.09786 | 2.2011 | 7.201 | 6.5 | 0.067383
78 | 8.3333e-06 | 0.0034718 | 0.10084 | 2.2663 | 7.2662 | 6.5 | 0.069435
79 | 8.3333e-06 | 0.0035744 | 0.10382 | 2.3315 | 7.3313 | 6.5 | 0.071488
80 | 8.3333e-06 | 0.003677 | 0.1068 | 2.3966 | 7.3964 | 6.5 | 0.073541
81 | 8.3333e-06 | 0.0037797 | 0.10978 | 2.4616 | 7.4615 | 6.5 | 0.075594
82 | 8.3333e-06 | 0.0038823 | 0.11277 | 2.5265 | 7.5264 | 6.5 | 0.077646
83 | 8.3333e-06 | 0.003985 | 0.11575 | 2.5914 | 7.5913 | 6.5 | 0.079699
84 | 8.3333e-06 | 0.0040876 | 0.11873 | 2.6563 | 7.6561 | 6.5 | 0.081752
85 | 8.3333e-06 | 0.0041902 | 0.12171 | 2.721 | 7.7209 | 6.5 | 0.083805
86 | 8.3333e-06 | 0.0042929 | 0.12469 | 2.7857 | 7.7856 | 6.5 | 0.085857
87 | 8.3333e-06 | 0.0043955 | 0.12767 | 2.8504 | 7.8502 | 6.5 | 0.08791
88 | 8.3333e-06 | 0.0044981 | 0.13065 | 2.9149 | 7.9148 | 6.5 | 0.089963
89 | 8.3333e-06 | 0.0046008 | 0.13363 | 2.9795 | 7.9793 | 6.5 | 0.092015
90 | 8.3333e-06 | 0.0047034 | 0.13662 | 3.0439 | 8.0438 | 6.5 | 0.094068
91 | 8.3333e-06 | 0.004806 | 0.1396 | 3.1084 | 8.1082 | 6.5 | 0.096121
92 | 8.3333e-06 | 0.0049087 | 0.14258 | 3.1727 | 8.1726 | 6.5 | 0.098174
93 | 8.3333e-06 | 0.0050113 | 0.14556 | 3.237 | 8.2369 | 6.5 | 0.10023
94 | 8.3333e-06 | 0.005114 | 0.14854 | 3.3013 | 8.3011 | 6.5 | 0.10228
95 | 8.3333e-06 | 0.0052166 | 0.15152 | 3.3655 | 8.3653 | 6.5 | 0.10433